## Sheet1
油气管道安全检查表
检查项目 | 检查内容内容 | 检查结果 | 整改建议
基础管理 | 1.成立安全管理机构，落实专职安全管理人员编制和工作经费。
2.建立有完善的安全生产责任体系和管理制度。
3.按规定履行安全“三同时”手续，投产前制定有详细投产方案。
4.相关人员熟悉安全生产法律法规、油气管道保护条例、油气安全基本知识、岗位规章制度和主要标准规范。
5.全员签订安全合同，落实领导干部带班制度。
6.制定有各岗位安全操作规程，动火、动土等高风险作业审批制度。
7.新入厂员工、转岗员工按规定进行安全教育、培训。
8.特种作业人员持证上岗率100%。
9.建立特种设备与可燃气体报警器、防雷、防静电接地、安全阀台账，按规定定期进行校验。
10.建立安全危害因素评价表、环境因素清单、职业健康危害因素风险评价表及重大危险源清单，制定有控制措施。
管线安全 | 1.划定有油气设施保护范围，并向社会公布。
2.设置有油气设施保护装置和警示标志。
3.对辖区内的危险源基本情况熟悉。
4.建立有重大危险源管理档案。
5.石油输送管道以水为介质；天然气管道以气体为介质。
6.对管道损伤及变形、防腐层和绝热层、管道附件和安全装置、管道防护带和覆土、管道标志桩、锚固墩、测试桩、围栅、拉索、标志牌、电法保护系统等定期检测，建立有完善的检测档案。
7.管道监控与数据采集系统具备信息远传、连锁保护、信息存储和报警等功能。
8.管道沿线设置的里程桩、转角桩等标志桩和警示桩齐全完好。
9.清管有规程、有方案，清管周期合理；对报废油气管道及时进行彻底清理。
10.按规定处理需封存的油气管道：排除油气，采取管道内防腐和阴极保护措施。
11.高、低压泄压阀保持完好，定期检验。
12.工艺管线涂色符合标准。
管线安全 | 13.管线防静电连接符合规范要求。
14.按规定设置管道泄漏检测报警、可燃气体泄漏检测报警、火灾报警系统和检测仪，每年进行一次校验。
15.水击保护和阴极防护符合有关规定。
16.穿跨越安全可靠
17.管道阀门、管线焊接点、压力容器完好
场站、泵站安全 | 1.站场选址和总平面布置与建筑物、铁路、公路等安全保护距离符合规定要求。
2.生产区与办公区、生活区应有明显的分界线和标记，实行封闭化管理。生产站区前有站区平面布置图，标明逃生路线。
3.生产场所根据场所特点设立安全警示标志，灯具、电气设备、仪表、控制系统、测试仪器等，符合防爆等级要求。
4.站场内有明显的防火警示标志。
5.生产区内严禁使用手机、非防爆工具、设备等
6.电动阀门符合防爆要求，限位开关及零部件灵活好用，有编号、无渗漏。
7.转动设备联轴器防护罩完好、设备接地良好。
场站、泵站安全 | 8.输油气泵定期润滑、维护保养。
9.加热炉安全附件完好，安全阀每年检验一次，压力表每半年校验一次。
10.加热炉装设火星熄灭报警装置及安全联锁保护装置。
11.设有超温和压力异常报警仪，设有自动停泵和压力泄放装置。
12.员工个人劳动防护用品配备符合规定，发放到位，穿戴正确，台帐资料齐全。
施工安全 | 1.执行危险作业或非常规作业(工程施工)许可制度。
2.审批职责明确、程序合法，审批文件规范。
3.对油气工程质量、安全和进度有严格的监管。
4.对油气场所维检修作业的电气设备、控制开关、照明灯具等符合安全防爆要求。
5.施工现场安全管理制度健全、防护措施到位。
6.员工个人劳动防护用品配备符合规定，发放到位，台帐资料齐全。
隐患整改 | 1.每周进行一次安全生产检查，对查找出的安全隐患明确责任人。
2.有整改措施、整改通知书。
隐患整改 | 3.认真整改落实安全生产检查出的问题，有安全隐患整改记录。
应急管理 | 1.编制有重大事故应急预案。
2.成立抢险应急队伍，制定针对性较强的应急预案和应急处置措施，应急人员和设备的配备符合要求。
3.组织了应急预案演练。
4.进行急救知识培训，急救物品配备齐全、完好，急救药箱物品定期检查。急救药箱方便及时取用。
5.应急设备放置在方便取用的位置，保证在应急状态下方便使用。
6.按规定配齐消防器材，建立消防器材台帐、消防设施台帐、消防设备台帐并定期检查。
7.消防道路符合GB50183要求。消防栓按规定检查维护，不渗、不漏、无锈蚀，附属工具(水带、水枪、专用扳手)齐全。火警报警器完好备用。
8.应急值班电话保持24小时畅通。
档案管理 | 1.油气法规政策、文件资料齐全，企业内部管理文件、资料规范，有专柜储存。
2.本行政区域内燃气行政许可、工程项目、重大危险源、安全事故等资料和当地燃气发展大事记录有无存档。
3.有专人管理文件资料。